## 豪华双人房与大床房
酒店客房智能控制系统（不含税，不含运费）
一、系统设备:
区域 | 序号 | 产品型号及名称 | 单价（元） | 数量 | 金额（元） |  | 备注
暗装设备 | 1 | 客房控制主机(24路强电输出(含2路调光，5路空调，1路插座)，28路弱电背光输出，32路弱电控制输入。继电器为欧姆龙16A输出,插座为30A大电流输出，主芯片采用飞思卡尔ARM32位处理器，网口100M TCP通讯，可扩展至38路输出。标配前台控制) |  | 1 | 0 |  | 必选
| 2 | 标准箱体（460x360x80） |  | 1 | 0 |  | 可定制
| 3 | 人体红外感应器 |  | 1 | 0
| 4 | 弱电门铃 |  | 1 | 0
| 5 | 门磁（房门、柜门） |  | 1 | 0
小计： |  |  |  |  | 0 |  | 有存货
二、门牌
区域 | 序号 | 产品型号及名称 | 单价（元） | 数量 | 金额（元） |  | 备注
门区 | 1 | 电子门牌（房号、门铃、请勿打扰、请即清理） |  | 1 | 0 |  | 需生产
三、开关面板及插座(银色金属边框，黑色微晶面板，轻触带光圈按键，国际86底盒或木饰面开孔安装)
A型客房 | 序号 | 产品型号及名称 | 单价（元） | 数量 | 外露面板 金额（元） | 遮挡面板 金额（元） | 备注
廊区开关 | 1 | 二连体面板(插卡取电/廊灯、清洁、勿扰） |  | 1 | 0
| 2 | 温控器 |  | 1 | 0
卫生间 | 1 | 一连体双键开关面板（卫浴灯、排风） |  | 1 | 0
客房开关 | 1 | 三联体面板（左床头灯、明亮、睡眠、总控/夜灯、阅读灯、灯带） |  | 1 | 0
| 2 | 二连体面板（服务、影音、柔和、勿扰/右床头灯、总控/窗帘开、窗帘关） |  | 1 | 0
小计： |  |  |  |  | 0 |  | 需生产
四、门锁
区域 | 序号 | 产品型号及名称 | 单价（元） | 数量 | 金额（元） |  | 备注
| 1 | 蓝牙智能门锁 |  | 1 | 0
小计： |  |  |  |  | 0 |  | 需3-4个工作日拿货
五、窗帘窗纱电机
区域 | 序号 | 产品型号及名称 | 单价（元） | 数量 | 金额（元） |  | 备注
窗帘 | 1 | 窗帘电机 |  | 1 | 0
| 2 | 1.5MM导轨（4米） |  | 1 | 0
小计： |  |  |  |  | 0 |  | 需3-4个工作日拿货
六、语音控制
区域 | 序号 | 产品型号及名称 | 单价（元） | 数量 | 金额（元） |  | 备注
语音 | 1 | 百度无屏语音控制音箱酒店定制版 |  | 1 | 0 |  | 企业版
小计： |  |  |  |  | 0
合计总价（不含税）： |  |  | 0 |  |  |  | 含税加13%
注：不含施工布线安装。含远程布线指导与安装指导调试，保修一年
注：开关面板需生产，下单后需要7个工作日左右时间可以发货，窗帘电机，需3-4个工作日可以发货，客房控制部分有存货可直接发货。