## 0225
附表2 | 信息发布系统-投资成本表
序号 | 设备名称 | 规格参数 | 数量 | 单位 | 成本单价（元） | 成本总价（元） | 备注 | 品牌 | 型号 | 参数
一 | 3#楼LED显示屏
1 | P1.875显示屏 | 国产金线封装；压铸铝前/后维护箱体，屏幕尺寸约6*2.025m ； LED点间距：≤1.875mm，像素密度：≥284444点/㎡ ; 屏幕采用箱体安装前维护方式，箱体尺寸比例16：9，箱体采用压铸铝材质，全金属自然散热结构，无孔，无风扇，防尘、静音设计； 箱体之间采用无缝、无线缆拼接，具备接口支持电源与信号双备份，模组、接收卡支持带电维护，热插拔； 箱体平整度：≤0.1mm，箱体间缝隙：≤0.1mm； 防护等级：整机防尘：IP5X； 白平衡亮度：≥600 cd/㎡； 色温：3000K到10000K可调； 水平视角：≥160°，垂直视角：≥150°； 亮度均匀性（校正后）：≥98%； 色度均匀性：±0.003Cx,Cy之内； 对比度：≥6000:1； 刷新率： ≥3840Hz； 换帧频率：50&60Hz； 静音特性：噪音≤5dB（测量距离r=1.0米） 低亮高灰：亮度100%时，灰度等级16bit，亮度20%时，灰度等级12bit； 远程监控：可实现远程监督控制，对可能发生的潜在故障记录日志，并向操作员发出警报信号。 | 12.15 | 平方 |  | 0
2 | 发送系统 | 4网口输出，最大支持2560X960显卡分辨率；单卡带载像素面积230万像素支持HDMI/DVI视频输入； 支持全屏亮度统一调节、支持硬件工作状态监测、支持配置文件回读、支持网线通讯状态检测、支持供电电压检测等；可对视频窗口进行开/关、缩放、整屏漫游、叠加、多屏幕显示、窗口指定大小，属性设置等操作，并能够实现单屏显示、跨屏显示、叠加显示、整屏漫游等多样化的显示模式； 含视频拼接处理器及1张230万发送卡； 与LED大屏同品牌，提供CCC证书复印件并加盖厂家公章。 | 2 | 台 |  | 0
3 | 屏体结构 | 1、屏体结构采用国标方管、铝型材等材料；焊接稳定、牢固。满足大屏幕安装精度要求和后期检修； 2、整体厚度≤200mm，可根据据实际需要调整； 3、屏体装饰结合整体要求采用不锈钢装饰包边，整体美观大方； 4、屏幕安装调试：屏幕厂家原厂工程师现场指导服务。 屏体厂家具有钢结构施工资质及安全生产许可证，提供证书复印件并加盖厂家公章。 | 12.15 | 平方 |  | 0
4 | 配电柜 | 1、满足最大15KW负荷的供电。输出回路设置合理。 2、内置品牌PLC多功能模块，可实现在计算机远程端对LED大屏幕进行开屏、关屏断电操作。 3、主要元器件（空开、交流接触器）采用知名品牌。 4、配电箱可为大屏幕设置分区域供电，可与第三方中控对接。 | 1 | 套 |  | 0
5 | 辅材 | 电源线/控制线/高清数据线/接头等 | 520 | 条 |  | 0
6 | 配件 | 含底盒等 | 1 | 批 |  | 0
二 | 电梯厅液晶显示屏
1 | 信息发布一体机 | 22寸高清液晶多媒体机 规格:显示屏：TFT、尺寸：22寸、屏幕比例：16:9、分辨率：1920 x 1080、亮度：500cd/m2 CPU：≥四核2.0GHZ，内存：≥2G；固态硬盘：≥64G；网卡：板载千兆网卡，集成声卡；含分控端软件，接收和执行中心控制的信息及控制，通过分控端软件自动按照时间表播出，具备硬盘存储功能。 | 17 | 台 |  | 0 |  | 辉视 | HSX22D | 类型：壁挂式网络一体机 液晶：22寸原装A+液晶面板 分辨率：1920*1080 对比度：2000：1 亮度：350 cd/m2 色彩：16.7M CPU：INTEL 四核2.0GHz 内存：2GB DDR3 存储：64G工业固态硬盘 显卡：高性能核心显卡，支持4K视频硬解 网卡：10/100/1000M 机身：低功耗工业设计，机身厚度不超过48mm ▲其他：嵌入式系统设计,内置播放端软件。一体机通过3C认证，ISO9001认证 功能： 终端支持设置系统服务器、终端名称、开始播放、停止播放、设置开关机时间、终端素材清除时间等； 主界面展示服务器状态、服务器ip、终端ip、终端名称和当前节目； 支持滚动显示连接状态和下载进度。 ▲终端支持素材同步、节目同步播放、播表同步播放等同步功能。 支持视频、图片、文字、office、PPT/PDF原文件播放，天气、时间、流媒体、外部数据等多媒体格式 支持横屏、竖屏播放、同步播放 支持来电开机，远程开关、定时开关、组策略
2 | 辅材 | 电源线，安装支架等 | 1 | 批 |  | 0
三 | 餐厅信息发布
1 | 信息发布一体机 | 55寸高清液晶多媒体机 规格:显示屏：TFT、尺寸：55寸、屏幕比例：16:9、分辨率：1920 x 1080、亮度：500cd/m2 CPU：≥四核2.0GHZ，内存：≥2G；固态硬盘：≥64G；网卡：板载千兆网卡，集成声卡；含分控端软件，接收和执行中心控制的信息及控制，通过分控端软件自动按照时间表播出，具备硬盘存储功能。 | 4 | 台 |  | 0 |  | 辉视 | HSX55D | 类型：壁挂式网络一体机 液晶：55寸原装A+液晶面板 分辨率：1920*1080 对比度：2000：1 亮度：450 cd/m2 色彩：16.7M CPU：INTEL 四核2.0GHz 内存：2GB DDR3 存储：64G工业固态硬盘 显卡：高性能核心显卡，支持4K视频硬解 网卡：10/100/1000M 机身：低功耗工业设计，机身厚度不超过48mm ▲其他：嵌入式系统设计,内置播放端软件。一体机通过3C认证，ISO9001认证 功能： 终端支持设置系统服务器、终端名称、开始播放、停止播放、设置开关机时间、终端素材清除时间等； 主界面展示服务器状态、服务器ip、终端ip、终端名称和当前节目； 支持滚动显示连接状态和下载进度。 ▲终端支持素材同步、节目同步播放、播表同步播放等同步功能。 支持视频、图片、文字、office、PPT/PDF原文件播放，天气、时间、流媒体、外部数据等多媒体格式 支持横屏、竖屏播放、同步播放 支持来电开机，远程开关、定时开关、组策略
2 | 辅材 | 电源线，安装支架等 | 1 | 批 |  | 0
四 | 中心设备
1 | 管理终端 |  | 1 | 台 |  | 0
2 | 系统软件 | 基于TCP/IP网络，通过WEB方式登录系统，实现多用户不同位置操作和权限分配管理功能，能够对显示终端进行管理，对不同区域的显示终端进行分组，可实现显示终端的电源管理，时间同步等功能，主要包含任务管理、任务设定、节目管理、素材管理与审批模块、字幕管理、分屏管理、发送管理、终端管理、地图管理、LED管理、电源管理、系统维护等功能模块，支持和第三方系统对接。终端设备的运行状态，后台支持自动监控功能，如监测终端异常，可自动发邮件到管理员邮箱。支持主控端一键修改终端IP功能。支持的向显示终端定时发送节目功能。支持对LED异步屏和全彩屏的控制功能，可直接进行节目内容发送。具有用户权限管理功能，用户上传素材需经过审批后方可在节目中使用。 | 1 | 套 |  | 0 |  | 辉视 | V4.0
3 | 管理服务器 | 系统中心控制服务器，安装系统主控端软件，控制与管理所有终端内容显示以及相关所有设备的控制。1.5GHz CPU，不低于8核，32G内存，1块512G SSD盘+1块2T SATA盘，含三年质保服务 | 1 | 台 |  | 0 |  | 联想
多功能厅
1 | P2.5显示屏 | 国产金线封装；压铸铝前/后维护箱体，屏幕尺寸：约12m*5.76=69.12㎡ 1、LED点间距：≤2.5mm，像素密度：≥160000点/㎡ ; 2、屏幕采用箱体安装后维护方式，箱体采用压铸铝材质，全金属自然散热结构，无孔，无风扇，防尘、静音设计； 3、箱体平整度：≤0.5mm，箱体间缝隙：≤0.15mm； 5、防护等级：整机防尘：IP5X； 6、白平衡亮度：≥600 cd/㎡； 7、色温：3200K到10000K可调； 8、水平视角：≥160°，垂直视角：≥150°； 9、亮度均匀性（校正后）：≥97%； 10、色度均匀性：±0.003Cx,Cy之内； 11、对比度：≥3000:1； 12、刷新率： ≥1920Hz； 13、换帧频率：50&60Hz； 14、低亮高灰：亮度100%时，灰度等级16bit，亮度20%时，灰度等级12bit； 15、远程监控：可实现远程监督控制，对可能发生的潜在故障记录日志，并向操作员发出警报信号。 | 69.12 | 平方米 |  | 0
2 | 发送系统 | 4网口输出，最大支持2560X960显卡分辨率；单卡带载像素面积230万像素支持HDMI/DVI视频输入； 支持全屏亮度统一调节、支持硬件工作状态监测、支持配置文件回读、支持网线通讯状态检测、支持供电电压检测等；可对视频窗口进行开/关、缩放、整屏漫游、叠加、多屏幕显示、窗口指定大小，属性设置等操作，并能够实现单屏显示、跨屏显示、叠加显示、整屏漫游等多样化的显示模式。 含视频拼接处理器及1张230万发送卡； 与LED大屏同品牌，提供CCC证书复印件并加盖厂家公章。 | 9 | 台 |  | 0
3 | 屏体结构 | 1、屏体结构采用国标方管、铝型材等材料；焊接稳定、牢固。满足大屏幕安装精度要求和后期检修； 2、整体厚度≤700mm，可根据据实际需要调整； 3、屏体装饰结合整体要求采用不锈钢装饰包边，整体美观大方； 4、屏幕安装调试：屏幕厂家原厂工程师现场指导服务。 屏体厂家具有钢结构施工资质及安全生产许可证，提供证书复印件并加盖厂家公章。 | 69.12 | 平方米 |  | 0
4 | 配电柜 | 1、满足最大80KW负荷的供电。输出回路设置合理。 2、内置品牌PLC多功能模块，可实现在计算机远程端对LED大屏幕进行开屏、关屏断电操作。 3、主要元器件（空开、交流接触器）采用知名品牌。 4、配电箱可为大屏幕设置分区域供电，可与第三方中控对接。 | 1 | 台 |  | 0
条幅屏
1 | P4显示屏 | 型号：点间距：4mm；国产金线封装；屏幕尺寸：16m*0.64m=10.24㎡ | 10.24 | 平方米 |  | 0
2 | 发送系统 | 发送系统 | 2 | 台 |  | 0
3 | 屏体结构 | 定制钢结构，不锈钢装饰包边 | 10.24 | 平方米 |  | 0
4 | 配电柜 | 10KW智能配电柜，含PLC 控制模块 | 1 | 台 |  | 0
| 小计 |  |  |  |  | 0
常委扩大会议是显示系统
1 | P1.5显示屏 | 国产金线封装；压铸铝前维护箱体，屏幕尺寸：约3.6*2.025=7.3㎡ 。 1、LED点间距：≤1.5625mm，像素密度：≥409600点/㎡ ; 2、屏幕采用箱体安装前维护方式，箱体尺寸比例16：9，箱体尺寸600mm(长）*337.5mm（宽）；箱体采用压铸铝材质，全金属自然散热结构，无孔，无风扇，防尘、静音设计； 3、箱体之间采用无缝、无线缆拼接，具备接口支持电源与信号双备份，模组、接收卡支持带电维护，热插拔； 4、箱体平整度：≤0.1mm，箱体间缝隙：≤0.1mm； 5、防护等级：整机防尘：IP5X； 6、白平衡亮度：≥600 cd/㎡； 7、色温：3000K到10000K可调； 8、水平视角：≥160°，垂直视角：≥150°； 9、亮度均匀性（校正后）：≥98%； 10、色度均匀性：±0.003Cx,Cy之内； 11、对比度：≥6000:1； 12、刷新率： ≥3000Hz； 13、换帧频率：50&60Hz； 14、静音特性：噪音≤5dB（测量距离r=1.0米） 15、低亮高灰：亮度100%时，灰度等级16bit，亮度20%时，灰度等级12bit； 16、远程监控：可实现远程监督控制，对可能发生的潜在故障记录日志，并向操作员发出警报信号。 | 7.3 | 平方米 |  | 0
| 发送系统 | 4网口输出；最大支持2560X960显卡分辨率；单卡带载像素面积230万像素支持HDMI/DVI视频输入; 支持全屏亮度统一调节、支持硬件工作状态监测、支持配置文件回读、支持网线通讯状态检测、支持供电电压检测等；可对视频窗口进行开/关、缩放、整屏漫游、叠加、多屏幕显示、窗口指定大小，属性设置等操作，并能够实现单屏显示、跨屏显示、叠加显示、整屏漫游等多样化的显示模式。 含视频拼接处理器及1张230万发送卡； 与LED大屏同品牌，提供CCC证书复印件并加盖厂家公章。 | 4 | 台 |  | 0
| 屏体结构 | 1、屏体结构采用国标方管、铝型材等材料；焊接稳定、牢固。满足大屏幕安装精度要求和后期检修； 2、整体厚度≤200mm，可根据据实际需要调整； 3、屏体装饰结合整体要求采用不锈钢装饰包边，整体美观大方； 4、屏幕安装调试：屏幕厂家原厂工程师现场指导服务。 屏体厂家具有钢结构施工资质及安全生产许可证，提供证书复印件并加盖厂家公章。 | 7.3 | 平方米 |  | 0
| 配电柜 | 1、满足最大10KW负荷的供电。输出回路设置合理。 2、内置品牌PLC多功能模块，可实现在计算机远程端对LED大屏幕进行开屏、关屏断电操作。 3、主要元器件（空开、交流接触器）采用知名品牌。 4、配电箱可为大屏幕设置分区域供电，可与第三方中控对接。 | 1 | 台 |  | 0
| 小计 |  |  |  |  | 0
视频会议室显示系统
1 | P1.5显示屏 | 国产金线封装；压铸铝前维护箱体，屏幕尺寸：约3.6*2.025=7.3㎡ 。 1、LED点间距：≤1.5625mm，像素密度：≥409600点/㎡ ; 2、屏幕采用箱体安装前维护方式，箱体尺寸比例16：9，箱体尺寸600mm(长）*337.5mm（宽）；箱体采用压铸铝材质，全金属自然散热结构，无孔，无风扇，防尘、静音设计； 3、箱体之间采用无缝、无线缆拼接，具备接口支持电源与信号双备份，模组、接收卡支持带电维护，热插拔； 4、箱体平整度：≤0.1mm，箱体间缝隙：≤0.1mm； 5、防护等级：整机防尘：IP5X； 6、白平衡亮度：≥600 cd/㎡； 7、色温：3000K到10000K可调； 8、水平视角：≥160°，垂直视角：≥150°； 9、亮度均匀性（校正后）：≥98%； 10、色度均匀性：±0.003Cx,Cy之内； 11、对比度：≥6000:1； 12、刷新率： ≥3000Hz； 13、换帧频率：50&60Hz； 14、静音特性：噪音≤5dB（测量距离r=1.0米） 15、低亮高灰：亮度100%时，灰度等级16bit，亮度20%时，灰度等级12bit； 16、远程监控：可实现远程监督控制，对可能发生的潜在故障记录日志，并向操作员发出警报信号。 | 7.3 | 平方米 |  | 0
| 发送系统 | 4网口输出；最大支持2560X960显卡分辨率；单卡带载像素面积230万像素支持HDMI/DVI视频输入; 支持全屏亮度统一调节、支持硬件工作状态监测、支持配置文件回读、支持网线通讯状态检测、支持供电电压检测等；可对视频窗口进行开/关、缩放、整屏漫游、叠加、多屏幕显示、窗口指定大小，属性设置等操作，并能够实现单屏显示、跨屏显示、叠加显示、整屏漫游等多样化的显示模式。 含视频拼接处理器及1张230万发送卡； 与LED大屏同品牌，提供CCC证书复印件并加盖厂家公章。 | 4 | 台 |  | 0
| 屏体结构 | 屏体结构采用国标方管、铝型材等材料；焊接稳定、牢固。满足大屏幕安装精度要求和后期检修； 整体厚度≤200mm，可根据据实际需要调整； 屏体装饰结合整体要求采用不锈钢装饰包边，整体美观大方； 屏幕安装调试：屏幕厂家原厂工程师现场指导服务。 屏体厂家具有钢结构施工资质及安全生产许可证，提供证书复印件并加盖厂家公章。 | 7.3 | 平方米 |  | 0
| 配电柜 | 1、满足最大10KW负荷的供电。输出回路设置合理。 2、内置品牌PLC多功能模块，可实现在计算机远程端对LED大屏幕进行开屏、关屏断电操作。 3、主要元器件（空开、交流接触器）采用知名品牌。 4、配电箱可为大屏幕设置分区域供电，可与第三方中控对接。 | 1 | 台 |  | 0
| 小计 |  |  |  |  | 0
合计 | [5 empty] | 0 | 含税，不含运费